## api概览
Root Route | Module Route | Function Route | Mode | Parameter | 描述
http://www.ycxing.top:8081 | /api/user | /login | POST | name;password | 登录
|  | /login_out | GET | ----- | 退出登录
|  | /add | POST | name;password;power | 添加用户
|  | /change_password | POST | name;old_password;new_password | 修改密码
|  | /change_power | POST | name;power | 修改权限（power有三种：admin special normal）
|  | /get_all_user_message | GET |  | 获得所有用户信息
| /api/machine | /control_by_word | POST | identifier,control_word | 使用字符串控制设备
|  | /control_by_short_word | POST | identifier,short_word | 使用短字符串控制设备
|  | /add | POST | identifier | 添加设备
|  | /modify | POST | identifier,name,place,description | 修改设备信息
|  | /get_all | GET |  | 获得所有设备信息
| /api/component | /add | POST | machine_identifier,identifier | 添加部件
|  | /modify | POST | machine_identifier,identifier,kind,name,description | 修改部件信息
|  | /get_by_machine_identifier | POST | machine_identifier | 根据设备标志符获取部件信息
|  | /get_all | GET |  | 获取所有部件信息
| /api/component_log | /get_component_log | POST | machine_identifier,component_identifier | 获取部件记录
| /api/operation | /get_operation_by_user | POST | user_name | 获取用户操作信息

## 用户端控制设备说明
用户端控制设备的接口有两个，分别是 |  |  |  | （）
/api/machine/control_by_word |  |  | POST | identifier,control_word
/api/machine/control_by_short_word |  |  |  | POST | identifier,short_word
两种控制字格式如下
长控制字符串 | [6 empty] | 短控制字符串
identifier | status | data | unit | 注：一般格式为四个属性拼接而成，以空格间隔 |  |  | id | status | data
MACHINE | STOP | N | N | 例：KGF1 K N N |  |  | 1 | 2 |  | 短控制字符串示例 | （注意空格）
KGF1 | K | N | N | 其中，单位可省略，开关阀数据项可省略， |  |  | 2 | K |  | 控制字符串 | 功能
KGF2 | K | N | N | MACHINE项数据和单位可省略 |  |  | 3 | K |  | 10 K | 打开KGF9
KGF3 | K | N | N | 即为N的项可省略 |  |  | 4 | K |  | 10 G | 关闭KGF9
KGF4 | K | N | N | 如：MACHINE STOP |  |  | 5 | K |  | 1 1 | 手动操作设备
KGF5 | K | N | N |  |  |  | 6 | K |  | 1 0 | 停止设备
KGF6 | K | N | N |  |  |  | 7 | K |  | 12 K 100 | 把调节阀2打开，开度为100%
KGF7 | K | N | N |  |  |  | 8 | K |  | 19 K 50 | 打开电机1，电机频率为50HZ | (三项异步变频电机)
KGF8 | K | N | N | MACHINE的操作命令有： |  |  | 9 | K |  | 19 G 25 | 关闭电机1
KGF9 | K | N | N |  |  |  | 10 | K
TJF1 | G | 50 | % | 长控制字符串 |  | 短控制字符串 | 11 | K | 100
TJF2 | G | 50 | % |  |  |  | 12 | K | 100
TJF3 | G | 50 | % | STOP：停止运行 |  | 0 | 13 | K | 100
TJF4 | G | 50 | % | MANUAL：手动操作 |  | 1 | 14 | K | 100
TJF5 | G | 50 | % | AUTORUN：自动运行 |  | 2 | 15 | K | 100
TJF6 | G | 50 | % |  |  |  | 16 | K | 100
TJF7 | G | 50 | % | 控制状态有两种： KG(开关) |  |  | 17 | K | 100
TJF8 | G | 50 | % |  |  |  | 18 | K | 100
M1 | K | 50 | HZ |  |  |  | 19 | K | 50
M2 | K | 50 | HZ |  |  |  | 20 | K | 50
M3 | K | 50 | HZ |  |  |  | 21 | K | 50
M4 | K | 50 | HZ |  |  |  | 22 | K | 50
M5 | K | 50 | HZ |  |  |  | 23 | K | 50

## 设备PLC发送设备状态格式说明
状态 | PLC发送的数据
ERROR:设备故障 | -1
STOP：停止 | 0
MANUAL：手动 | 1
AUTORUN：自动运行 | 2
REMOTESTOP:远程停止 | 3
REMOTERUN:远程运行 | 4
REMOTEPOINT:远程点动 | 5